## 寄存器点位导入
propertyId | propertyName | functionCode | address | quantity | dataType | byteOrder | scale | offset | writable | unit
temperature | 温度 | 3 | 0 | 1 | INT16 | ABCD | 0.1 | 0 | false | ℃
voltage | 电压 | 3 | 2 | 2 | FLOAT32 | CDAB | 1 | 0 | false | V

## 填写说明
字段 | 填写说明
propertyId | 必须与从机产品物模型属性ID一致，不能重复。
propertyName | 属性名称，例如温度、电压。
functionCode | 读取用 1/2/3/4；写入用 5/6/15/16。
address | 按设备手册填写平台地址，范围 0-65535；40001 常见对应 0，但以手册为准。
quantity | 寄存器数量；INT32/UINT32/FLOAT32 至少 2，INT64/FLOAT64 至少 4。
dataType | BIT、INT16、UINT16、INT32、UINT32、FLOAT32、INT64、FLOAT64。
byteOrder | ABCD、CDAB、BADC、DCBA；单寄存器一般使用 ABCD。
scale/offset | 业务值换算：原始值 × scale + offset。
writable | 只在确认设备支持写入且功能码为 5/6/15/16 时填写 true，否则 false。
unit | 单位，例如 ℃、V、A、kW。
操作步骤 | 覆盖黄色示例行或继续添加行；保存为 CSV UTF-8 后，在 Modbus 向导点位映射中点击“导入 CSV”。